## FrontVD V2
| Scenario | F_0x | F_0y | F_0z | F_1x | F_front_upper - rod end | F_rear_upper - rod end | F_front_lower - rod end | F_rear_lower - rod end | F_damper | F_steering | UBJ - spherical | LBJ - spherical
0 | Self weight | 0 | 0 | 1400 | 0 | -224.8463 | -115.801 | 599.2176 | 1026.1204 | -1890.883 | 106.2727 | 282.8697 | 1426.6194
1 | Corner Inner | 0 | -649 | 405 | 0 | 219.1053 | 245.1329 | -426.267 | -145.3728 | -512.4999 | -182.758 | 375.7715 | 515.4123
2 | Corner Outer | 0 | -3832 | 2395 | 0 | 1293.1078 | 1447.0744 | -2515.3007 | -855.6444 | -3031.0239 | -1078.809 | 2218.0123 | 3039.8075
3 | Braking | 3478 | 0 | 2174 | 0 | -2009.7264 | 1832.5932 | 6728.6333 | -4031.2182 | -2970.8963 | -766.9203 | 2264.328 | 5833.5741
4 | Brake + Corner Inner | 1097 | -1097 | 970 | 0 | -199.2524 | 1025.4753 | 1230.4483 | -1810.5907 | -1262.7085 | -581.1941 | 982.5236 | 1591.8574
5 | Brake + Corner Outer | 3331 | -3331 | 2944 | 0 | -604.8027 | 3113.9311 | 3735.6248 | -5498.7955 | -3832.3185 | -1764.8784 | 2983.5338 | 4834.2495
6 | Max compression | 0 | -3832 | 405 | 0 | -2009.7264 | -115.801 | -2515.3007 | -5498.7955 | -3832.3185 | -1764.8784 | 282.8697 | 515.4123
7 | Max tension | 3478 | 0 | 2944 | 0 | 1293.1078 | 3113.9311 | 6728.6333 | 1026.1204 | -512.4999 | 106.2727 | 2983.5338 | 5833.5741
[6 empty] | ^ Forces go here ^ | [7 empty] | Inches | SWG
| E / Pa | 210000000000 | [11 empty] | 0.324 | 0
| Yield Stress / Pa | 240000000 |  |  |  | Upper |  | Lower |  | Damper | Track rod |  | Key | 0.3 | 1
| Density / kgm^-3 | 7850 |  |  | Length/mm | 275 | 278 | 391 | 436 | 584 | 329 |  | Input | 0.276 | 2
[5 empty] | Outer diameter/in | 0.5 | 0.5 | 0.5 | 0.5 | 0.5 | 0.5 |  | Intermediate | 0.252 | 3
[5 empty] | Outer diameter/mm | 12.7 | 12.7 | 12.7 | 12.7 | 12.7 | 12.7 |  | Output | 0.232 | 4
| Buckle safety factor | 2 |  |  | Outer radius/m | 0.00635 | 0.00635 | 0.00635 | 0.00635 | 0.00635 | 0.00635 |  |  | 0.212 | 5
| Tensile yield safety factor | 2 |  | Buckle | Required I/m^4 | 1.4666e-10 | 8.636e-12 | 3.7107e-10 | 1.0087e-09 | 1.2612e-09 | 1.8434e-10 |  |  | 0.192 | 6
| Bearing safety factor | 2 |  |  | Required thickness/mm | 0.19075 | 0.010763 | 0.52227 | 2.0508 | 4.2342 | 0.24273 |  |  | 0.176 | 7
|  |  |  | Tension | Required area/m^2 | 1.0776e-05 | 2.5949e-05 | 5.6072e-05 | 8.551e-06 | -4.2708e-06 | 8.8561e-07 |  |  | 0.16 | 8
[5 empty] | Required thickness/mm | 0.27609 | 0.68762 | 1.6093 | 0.21806 | -0.10616 | 0.022236 |  |  | 0.144 | 9
|  |  |  | Overall | Critical Thickness/mm | 0.27609 | 0.68762 | 1.6093 | 2.0508 | 4.2342 | 0.24273 |  |  | 0.128 | 10
[5 empty] | Critical Thickness/in | 0.01087 | 0.027072 | 0.063358 | 0.080741 | 0.1667 | 0.0095563 |  |  | 0.116 | 11
[11 empty] | 3/8" 16SWG |  |  | 0.104 | 12
[6 empty] | Rod ends and spherical bearings - load requirements | [7 empty] | 0.092 | 13
[6 empty] | 4019.4528 | 6227.8622 | 13457.2666 | 10997.591 | 7664.637 | 3529.7568 | 5967.0677 | 11667.1481 | 0.08 | 14
[14 empty] | 0.072 | 15
[14 empty] | 0.064 | 16
[5 empty] | SWG smaller than this | 25 | 22 | 16 | 13 | 0 | 25 |  |  | 0.056 | 17
[5 empty] | SWG chosen | 16 | 20 | 20 | 20 | 20 | 20 |  |  | 0.048 | 18
[5 empty] | Thickness/in | 0.064 | 0.036 | 0.036 | 0.036 | 0.036 | 0.036 |  |  | 0.04 | 19
[5 empty] | Mass/g | 122.0917 | 73.8843 | 103.9164 | 115.8761 | 155.2102 | 87.4386 |  |  | 0.036 | 20
[14 empty] | 0.032 | 21
[14 empty] | 0.028 | 22
[14 empty] | 0.024 | 23
[14 empty] | 0.022 | 24
[14 empty] | 0.02 | 25