## FrontVD V2
| Scenario | F_0x | F_0y | F_0z | F_1x | F_front_upper - rod end | F_rear_upper - rod end | F_front_lower - rod end | F_rear_lower - rod end | F_damper | F_steering | UBJ - spherical | LBJ - spherical
0 | Self weight | 0 | 0 | 750 | 0 | -120.4534 | -62.0363 | 321.0094 | 549.7074 | -1012.973 | 56.9318 | 117.2666 | 475.7695
1 | Brake | -750 | 0 | 750 | 0 | 237.6343 | -495.9959 | -929.307 | 1762.6106 | -1005.5065 | 257.8979 | 612.4824 | 2372.9224
2 | Bump | 0 | 0 | 750 | -200 | -225.0705 | -16.9077 | 132.76 | 607.4707 | -1006.6913 | 226.0061 | 220.4471 | 552.1755
3 | Brake Bump | -1500 | 0 | 750 | -200 | 491.105 | -884.8271 | -2367.8728 | 3033.2772 | -991.7582 | 627.9382 | 1136.6426 | 4699.7865
4 | Corner Outside | 0 | 1500 | 750 | 0 | -777.1949 | -706.0251 | 1706.8618 | 1571.7755 | -1092.7238 | 550.3861 | 874.2263 | 1632.3147
5 | Corner Outside Brake | -1060 | 1060 | 750 | 0 | -78.4534 | -1130.4514 | -466.7687 | 2986.2054 | -1058.7775 | 689.6715 | 1108.7867 | 3247.7961
6 | Corner Outside Bump | 0 | 1500 | 750 | -200 | -881.812 | -660.8966 | 1518.6124 | 1629.5388 | -1086.4421 | 719.4603 | 924.7408 | 1566.2636
7 | Corner Outside Brake Bump | -1060 | 1060 | 750 | -200 | -183.0705 | -1085.3228 | -655.0182 | 3043.9687 | -1052.4958 | 858.7458 | 1043.5359 | 3422.8425
8 | Corner Inside | 0 | -1500 | 750 | 0 | 536.2881 | 581.9526 | -1064.8429 | -472.3607 | -933.2222 | -436.5225 | 658.7094 | 920.4146
9 | Corner Inside Brake | -1060 | -1060 | 750 | 0 | 849.7413 | -220.2805 | -2425.4401 | 1541.6825 | -946.063 | -7.7439 | 941.256 | 3471.2846
10 | Corner Inner Bump | 0 | -1500 | 750 | -200 | 431.6711 | 627.0811 | -1253.0923 | -414.5974 | -926.9405 | -267.4482 | 642.429 | 1102.5039
11 | Corner Inner Brake Bump | -1060 | -1060 | 750 | -200 | 745.1242 | -175.1519 | -2613.6895 | 1599.4458 | -939.7813 | 161.3304 | 816.2934 | 3691.4884
12 | Max compression | -1500 | -1500 | 750 | -200 | -881.812 | -1130.4514 | -2613.6895 | -472.3607 | -1092.7238 | -436.5225 | 117.2666 | 475.7695
13 | Max tension | 0 | 1500 | 750 | 0 | 849.7413 | 627.0811 | 1706.8618 | 3043.9687 | -926.9405 | 858.7458 | 1136.6426 | 4699.7865
^ Forces go here ^
| E / Pa | 210000000000
| Yield Stress / Pa | 240000000 |  |  |  | Upper |  | Lower |  | Damper | Track rod |  | Key
[5 empty] | Length/mm | 275 | 278 | 391 | 436 | 584 | 329 |  | Input
[5 empty] | Outer diameter/mm | 15.875 | 15.875 | 15.875 | 15.875 | 10 | 10
| Buckle safety factor | 2 |  |  | Outer radius/m | 0.0079375 | 0.0079375 | 0.0079375 | 0.0079375 | 0.005 | 0.005 |  | Intermediate
| Tensile yield safety factor | 2 |  | Buckle | Required I/m^4 | 6.4351e-11 | 8.4305e-11 | 3.8558e-10 | 8.6648e-11 | 3.5962e-10 | 4.5594e-11 |  | Output
| Bearing safety factor | 2 |  |  | Required thickness/mm | 0.04128 | 0.054213 | 0.25771 | 0.055736 | 1.4045 | 0.12038
|  |  |  | Tension | Required area/m^2 | 7.0812e-06 | 5.2257e-06 | 1.4224e-05 | 2.5366e-05 | -7.7245e-06 | 7.1562e-06
[5 empty] | Required thickness/mm | 0.14328 | 0.10548 | 0.29052 | 0.52605 | -0.24011 | 0.23323
|  |  |  | Overall | Critical Thickness/mm | 0.14328 | 0.10548 | 0.29052 | 0.52605 | 1.4045 | 0.23323
Rod ends and spherical bearings - load requirements
[6 empty] | 1763.6239 | 2260.9028 | 5227.379 | 6087.9374 |  |  | 2273.2852 | 9399.573