## OutputForces
| Scenario | F_0x | F_0y | F_0z | F_1x | F_front_upper - rod end | F_rear_upper - rod end | F_front_lower - rod end | F_rear_lower - rod end | F_damper | F_steering | UBJ - spherical | LBJ - spherical
0 | Self weight | 0 | 0 | 750 | 0 | -59.1354 | 200.2513 | -182.5911 | -743.2128 | 1068.1737 | 9.1613e-12 | 244.8577 | 595.4424
1 | Brake | -750 | 0 | 750 | 0 | -782.9799 | 572.5006 | 2167.8652 | -2122.4985 | 1068.2827 | -198.9526 | 1249.0025 | 4128.2325
2 | Bump | 0 | 0 | 750 | -200 | 111.7686 | 130.7255 | -16.6822 | -636.3867 | 1068.305 | -239.7081 | 96.9467 | 622.2402
3 | Brake Bump | -1500 | 0 | 750 | -200 | -1335.9204 | 875.2241 | 4684.2305 | -3394.9582 | 1068.5229 | -637.6134 | 2041.0291 | 7781.7687
4 | Corner Outside | 0 | 1500 | 750 | 0 | -439.7098 | 1488.9975 | 1425.5947 | -4602.3699 | 1199.8739 | 9.0908e-11 | 1820.6746 | 5864.3057
5 | Corner Outside Brake | -1060 | 1060 | 750 | 0 | -1351.1082 | 1637.0776 | 4275.8384 | -5419.741 | 1161.3958 | -281.1864 | 2749.7001 | 9334.3447
6 | Corner Outside Bump | 0 | 1500 | 750 | -200 | -268.8058 | 1419.4717 | 1591.5037 | -4495.5438 | 1200.0051 | -239.7081 | 1616.8556 | 5910.1437
7 | Corner Outside Brake Bump | -1060 | 1060 | 750 | -200 | -1180.2042 | 1567.5518 | 4441.7474 | -5312.9149 | 1161.5271 | -520.8945 | 2530.9317 | 9388.9929
8 | Corner Inside | 0 | -1500 | 750 | 0 | 321.439 | -1088.4948 | -1790.777 | 3115.9443 | 936.4736 | -7.2586e-11 | 1330.9592 | 4735.0486
9 | Corner Inside Brake | -1060 | -1060 | 750 | 0 | -813.2297 | -184.3503 | 2002.9358 | 34.5344 | 975.2596 | -281.1864 | 698.7409 | 1973.6065
10 | Corner Inner Bump | 0 | -1500 | 750 | -200 | 492.343 | -1158.0206 | -1624.868 | 3222.7704 | 936.6048 | -239.7081 | 1539.7964 | 4684.6805
11 | Corner Inner Brake Bump | -1060 | -1060 | 750 | -200 | -642.3257 | -253.8761 | 2168.8448 | 141.3605 | 975.3909 | -520.8945 | 501.7762 | 2049.7898
12 | Accelerate and below | 0 | 0 | 750 | 0 | -59.1354 | 200.2513 | -182.5911 | -743.2128 | 1068.1737 | 9.1613e-12 | 244.8577 | 595.4424
13 | Accelerate and below | 750 | 0 | 750 | 0 | 664.7091 | -171.998 | -2533.0475 | 636.073 | 1068.0648 | 198.9526 | 793.3144 | 3092.7949
14 | Accelerate and below | 0 | 0 | 750 | -200 | 111.7686 | 130.7255 | -16.6822 | -636.3867 | 1068.305 | -239.7081 | 96.9467 | 622.2402
15 | Accelerate and below | 1500 | 0 | 750 | -200 | 1559.4576 | -613.7731 | -4717.5948 | 2122.1848 | 1068.0871 | 158.1971 | 2032.4309 | 6619.121
16 | Accelerate and below | 0 | 1500 | 750 | 0 | -439.7098 | 1488.9975 | 1425.5947 | -4602.3699 | 1199.8739 | 9.0908e-11 | 1820.6746 | 5864.3057
17 | Accelerate and below | 1060 | 1060 | 750 | 0 | 694.9589 | 584.8529 | -2368.1181 | -1520.96 | 1161.0879 | 281.1864 | 513.399 | 1336.4548
18 | Accelerate and below | 0 | 1500 | 750 | -200 | -268.8058 | 1419.4717 | 1591.5037 | -4495.5438 | 1200.0051 | -239.7081 | 1616.8556 | 5910.1437
19 | Accelerate and below | 1060 | 1060 | 750 | -200 | 865.8629 | 515.3271 | -2202.2091 | -1414.1338 | 1161.2191 | 41.4782 | 631.6049 | 1242.9232
20 | Accelerate and below | 0 | -1500 | 750 | 0 | 321.439 | -1088.4948 | -1790.777 | 3115.9443 | 936.4736 | -7.2586e-11 | 1330.9592 | 4735.0486
21 | Accelerate and below | 1060 | -1060 | 750 | 0 | 1232.8374 | -1236.575 | -4641.0207 | 3933.3154 | 974.9516 | 281.1864 | 2270.4287 | 8252.5289
22 | Accelerate and below | 0 | -1500 | 750 | -200 | 492.343 | -1158.0206 | -1624.868 | 3222.7704 | 936.6048 | -239.7081 | 1539.7964 | 4684.6805
23 | Accelerate and below | 1060 | -1060 | 750 | -200 | 1403.7414 | -1306.1008 | -4475.1118 | 4040.1415 | 975.0829 | 41.4782 | 2491.7802 | 8194.2846
24 | Max compression | -1500 | -1500 | 750 | -200 | -1351.1082 | -1306.1008 | -4717.5948 | -5419.741 | 936.4736 | -637.6134 | 96.9467 | 595.4424
25 | Max tension | 1500 | 1500 | 750 | 0 | 1559.4576 | 1637.0776 | 4684.2305 | 4040.1415 | 1200.0051 | 281.1864 | 2749.7001 | 9388.9929
^ Forces go here ^
| E / Pa | 210000000000
| Yield Stress / Pa | 240000000 |  |  |  | Upper |  | Lower |  | Damper | Track rod |  | Key
[5 empty] | Length/mm | 275 | 278 | 391 | 436 | 584 | 329 |  | Input
| Buckle safety factor | 2 |  |  | Inner diameter/mm | 0 | 0 | 0 | 0 | 0 | 0 |  | Intermediate
| Tensile yield safety factor | 2 |  | Buckle | Required I/m^4 | 4.9299e-11 | 4.8702e-11 | 3.4798e-10 | 4.9709e-10 | -1.541e-10 | 3.3299e-11 |  | Output
| Bearing safety factor | 2 |  |  | Required outer diameter/mm | 2.8147 | 2.8062 | 4.5879 | 5.0157 | Tension only | 2.5517
|  |  |  | Tension | Required area/m^2 | 6.4977e-06 | 6.8212e-06 | 1.9518e-05 | 1.6834e-05 | 5e-06 | 1.1716e-06
[5 empty] | Required outer diameter/mm | 4.0677 | 4.1677 | 7.0499 | 6.5473 | 3.5683 | 1.7273
|  |  |  | Overall | Critical Outer Diameter/mm | 4.0677 | 4.1677 | 7.0499 | 6.5473 | 3.5683 | 2.5517
Rod ends and spherical bearings - load requirements
[6 empty] | 3118.9151 | 3274.1552 | 9435.1896 | 10839.482 |  |  | 5499.4002 | 18777.9859