## FrontVD V2
| Scenario | F_0x | F_0y | F_0z | F_1x | F_front_upper - rod end | F_rear_upper - rod end | F_front_lower - rod end | F_rear_lower - rod end | F_damper | F_steering | UBJ - spherical | LBJ - spherical
0 | Self weight | 0 | 0 | 750 | 0 | -120.4534 | -62.0363 | 321.0094 | 549.7074 | -1012.973 | 56.9318 | 151.5374 | 764.2604
1 | Brake | -3441 | 0 | 1377 | 0 | 1421.7541 | -2104.9056 | -5147.0783 | 6574.0628 | -1825.5618 | 1026.559 | 2146.4693 | 5950.7875
2 | Corner Outside | 0 | 3909 | 1563 | 0 | -1962.4932 | -1807.5186 | 4280.5149 | 3809.0996 | -2318.8664 | 1404.5877 | 3050.4151 | 7025.6244
3 | Corner Outside Brake | -3774 | 3774 | 1774 | 0 | -135.3766 | -3950.6975 | -2045.4933 | 9975.0936 | -2559.1 | 2387.4548 | 3994.4974 | 9110.6632
4 | Max compression | -3774 | 0 | 750 | 0 | -1962.4932 | -3950.6975 | -5147.0783 | 549.7074 | -2559.1 | 56.9318 | 151.5374 | 764.2604
5 | Max tension | 0 | 3909 | 1774 | 0 | 1421.7541 | -62.0363 | 4280.5149 | 9975.0936 | -1012.973 | 2387.4548 | 3994.4974 | 9110.6632
^ Forces go here ^
| E / Pa | 210000000000
| Yield Stress / Pa | 240000000 |  |  |  | Upper |  | Lower |  | Damper | Track rod |  | Key
[5 empty] | Length/mm | 275 | 278 | 391 | 436 | 584 | 329 |  | Input
[5 empty] | Outer diameter/in | 0.5 | 0.5 | 0.5 | 0.5 | 0.5 | 0.5 |  | Intermediate
[5 empty] | Outer diameter/mm | 12.7 | 12.7 | 12.7 | 12.7 | 12.7 | 12.7 |  | Output
| Buckle safety factor | 2 |  |  | Outer radius/m | 0.00635 | 0.00635 | 0.00635 | 0.00635 | 0.00635 | 0.00635
| Tensile yield safety factor | 2 |  | Buckle | Required I/m^4 | 1.4321e-10 | 2.9463e-10 | 7.5932e-10 | -1.0084e-10 | 8.4222e-10 | -5.9464e-12
| Bearing safety factor | 2 |  |  | Required thickness/mm | 0.18606 | 0.40305 | 1.2831 | Tension only | 1.4994 | Tension only
|  |  |  | Tension | Required area/m^2 | 1.1848e-05 | -5.1697e-07 | 3.5671e-05 | 8.3126e-05 | -8.4414e-06 | 1.9895e-05
[5 empty] | Required thickness/mm | 0.30424 | -0.012944 | 0.9678 | 2.6267 | -0.20816 | 0.51994
|  |  |  | Overall | Critical Thickness/mm | 0.30424 | 0.40305 | 1.2831 | 2.6267 | 1.4994 | 0.51994
[5 empty] | Critical Thickness/in | 0.011978 | 0.015868 | 0.050517 | 0.10341 | 0.059033 | 0.02047
3/8" 16SWG
Rod ends and spherical bearings - load requirements
[6 empty] | 3924.9865 | 7901.395 | 10294.1567 | 19950.1873 | 5118.2001 | 4774.9096 | 7988.9948 | 18221.3264