## OutputForces
| Scenario | F_0x | F_0y | F_0z | F_1x | F_front_upper - rod end | F_rear_upper - rod end | F_front_lower - rod end | F_rear_lower - rod end | F_damper | F_steering | UBJ - spherical | LBJ - spherical
0 | Self weight | 0 | 0 | 750 | 0 | 59.1354 | -200.2513 | 182.5911 | 743.2128 | -1068.1737 | -9.1613e-12 | 165.0451 | 903.8019
1 | Brake | -237 | 0 | 95 | 0 | 236.2253 | -142.9959 | -719.616 | 529.9946 | -135.3364 | 62.869 | 172.0167 | 386.1241
2 | Corner Outside | 0 | 3909 | 1563 | 0 | 1115.0151 | -3775.7962 | -3810.4123 | 11605.8189 | -2569.2846 | -2.3213e-10 | 3111.9728 | 8595.7298
3 | Corner Outside Brake | -3774 | 3774 | 1774 | 0 | 4739.7856 | -5589.3049 | -15441.8028 | 18408.1512 | -2858.4927 | 1001.1296 | 4136.5921 | 9649.8736
4 | Corner + Accelerate | 4493 | 4001 | 1780 | 0 | -3180.8443 | -1682.7573 | 10224.5823 | 3794.7089 | -2885.7678 | -1191.8588 | 4510.3399 | 13602.6166
5 | Max compression | -3774 | 0 | 95 | 0 | -3180.8443 | -5589.3049 | -15441.8028 | 529.9946 | -2885.7678 | -1191.8588 | 165.0451 | 386.1241
6 | Max tension | 4493 | 4001 | 1780 | 0 | 4739.7856 | -142.9959 | 10224.5823 | 18408.1512 | -135.3364 | 1001.1296 | 4510.3399 | 13602.6166
^ Forces go here ^
| E / Pa | 210000000000
| Yield Stress / Pa | 240000000 |  |  |  | Upper |  | Lower |  | Damper | Track rod |  | Key
[5 empty] | Length/mm | 427 | 212 | 512 | 340 | 366 | 394 |  | Input
[5 empty] | Outer diameter/in | 0.5 | 0.5 | 0.75 | 0.75 | 0.5 | 0.5 |  | Intermediate
[5 empty] | Outer diameter/mm | 12.7 | 12.7 | 19.05 | 19.05 | 12.7 | 12.7 |  | Output
| Buckle safety factor | 2 |  |  | Outer radius/m | 0.00635 | 0.00635 | 0.009525 | 0.009525 | 0.00635 | 0.00635
| Tensile yield safety factor | 2 |  | Buckle | Required I/m^4 | 5.5964e-10 | 2.424e-10 | 3.9061e-09 | -5.9121e-11 | 3.7302e-10 | 1.7854e-10
| Bearing safety factor | 2 |  |  | Required thickness/mm | 0.85258 | 0.32554 | 1.9701 | Tension only | 0.52542 | 0.23464
|  |  |  | Tension | Required area/m^2 | 3.9498e-05 | -1.1916e-06 | 8.5205e-05 | 0.0001534 | -1.1278e-06 | 8.3427e-06
[5 empty] | Required thickness/mm | 1.0822 | -0.029797 | 1.5498 | 3.0523 | -0.028204 | 0.21266
|  |  |  | Overall | Critical Thickness/mm | 1.0822 | 0.32554 | 1.9701 | 3.0523 | 0.52542 | 0.23464
[5 empty] | Critical Thickness/in | 0.042606 | 0.012816 | 0.077564 | 0.12017 | 0.020686 | 0.0092377
Rod ends and spherical bearings - load requirements
[6 empty] | 9479.5712 | 11178.6098 | 30883.6057 | 36816.3023 | 5771.5357 | 2383.7176 | 9020.6799 | 27205.2331
[7 empty] | 3/8" 16SWG |  |  |  | 3/8" 16SWG |  |  |  | Thickness
[5 empty] | lighter than 3/8" | 1/2" 20SWG | 1/2" 20SWG |  |  |  | 1/2" 20SWG |  |  | 20SWG | .036"
[8 empty] | 3/4" 16SWG | 3/4" 16SWG |  |  |  |  | 16SWG | .064"