## FrontVD V2
| Scenario | F_0x | F_0y | F_0z | F_1x | F_front_upper - rod end | F_rear_upper - rod end | F_front_lower - rod end | F_rear_lower - rod end | F_damper | F_steering | UBJ - spherical | LBJ - spherical
0 | Self weight | 0 | 0 | 750 | 0 | 120.4534 | 62.0363 | -321.0094 | -549.7074 | 1012.973 | -56.9318 | 117.2666 | 475.7695
1 | Brake | -750 | 0 | 750 | 0 | -237.6343 | 495.9959 | 929.307 | -1762.6106 | 1005.5065 | -257.8979 | 612.4824 | 2372.9224
2 | Bump | 0 | 0 | 750 | -200 | 225.0705 | 16.9077 | -132.76 | -607.4707 | 1006.6913 | -226.0061 | 220.4471 | 552.1755
3 | Brake Bump | -1500 | 0 | 750 | -200 | -491.105 | 884.8271 | 2367.8728 | -3033.2772 | 991.7582 | -627.9382 | 1136.6426 | 4699.7865
4 | Corner Outside | 0 | 1500 | 750 | 0 | 777.1949 | 706.0251 | -1706.8618 | -1571.7755 | 1092.7238 | -550.3861 | 874.2263 | 1632.3147
5 | Corner Outside Brake | -1060 | 1060 | 750 | 0 | 78.4534 | 1130.4514 | 466.7687 | -2986.2054 | 1058.7775 | -689.6715 | 1108.7867 | 3247.7961
6 | Corner Outside Bump | 0 | 1500 | 750 | -200 | 881.812 | 660.8966 | -1518.6124 | -1629.5388 | 1086.4421 | -719.4603 | 924.7408 | 1566.2636
7 | Corner Outside Brake Bump | -1060 | 1060 | 750 | -200 | 183.0705 | 1085.3228 | 655.0182 | -3043.9687 | 1052.4958 | -858.7458 | 1043.5359 | 3422.8425
8 | Corner Inside | 0 | -1500 | 750 | 0 | -536.2881 | -581.9526 | 1064.8429 | 472.3607 | 933.2222 | 436.5225 | 658.7094 | 920.4146
9 | Corner Inside Brake | -1060 | -1060 | 750 | 0 | -849.7413 | 220.2805 | 2425.4401 | -1541.6825 | 946.063 | 7.7439 | 941.256 | 3471.2846
10 | Corner Inner Bump | 0 | -1500 | 750 | -200 | -431.6711 | -627.0811 | 1253.0923 | 414.5974 | 926.9405 | 267.4482 | 642.429 | 1102.5039
11 | Corner Inner Brake Bump | -1060 | -1060 | 750 | -200 | -745.1242 | 175.1519 | 2613.6895 | -1599.4458 | 939.7813 | -161.3304 | 816.2934 | 3691.4884
12 | Max compression | -1500 | -1500 | 750 | -200 | -849.7413 | -627.0811 | -1706.8618 | -3043.9687 | 926.9405 | -858.7458 | 117.2666 | 475.7695
13 | Max tension | 0 | 1500 | 750 | 0 | 881.812 | 1130.4514 | 2613.6895 | 472.3607 | 1092.7238 | 436.5225 | 1136.6426 | 4699.7865
^ Forces go here ^
| E / Pa | 210000000000
| Yield Stress / Pa | 240000000 |  |  |  | Upper |  | Lower |  | Damper | Track rod |  | Key
[5 empty] | Length/mm | 275 | 278 | 391 | 436 | 584 | 329 |  | Input
| Buckle safety factor | 2 |  |  | Inner diameter/mm | 5 | 5 | 5 | 5 | 5 | 5 |  | Intermediate
| Tensile yield safety factor | 2 |  | Buckle | Required I/m^4 | 3.1005e-11 | 2.3383e-11 | 1.259e-10 | 2.7919e-10 | -1.5253e-10 | 4.4847e-11 |  | Output
| Bearing safety factor | 2 |  |  | Required outer diameter/mm | 5.0771 | 5.0585 | 5.2937 | 5.5958 | Tension only | 5.1105
|  |  |  | Tension | Required area/m^2 | 3.6742e-06 | 4.7102e-06 | 1.089e-05 | 1.9682e-06 | 4.553e-06 | 1.8188e-06
[5 empty] | Required outer diameter/mm | 5.8614 | 6.0823 | 7.2617 | 5.4783 | 6.0493 | 5.4435
|  |  |  | Overall | Critical Outer Diameter/mm | 5.8614 | 6.0823 | 7.2617 | 5.5958 | 6.0493 | 5.4435
Rod ends and spherical bearings - load requirements
[6 empty] | 1763.6239 | 2260.9028 | 5227.379 | 6087.9374 |  |  | 2273.2852 | 9399.573