## OutputForces
| Scenario | F_0x | F_0y | F_0z | F_1x | F_front_upper - rod end | F_rear_upper - rod end | F_front_lower - rod end | F_rear_lower - rod end | F_damper | F_steering | UBJ - spherical | LBJ - spherical
0 | Self weight | 0 | 0 | 750 | 0 | -59.1354 | 200.2513 | -182.5911 | -743.2128 | 1068.1737 | 9.1613e-12 | 244.8577 | 595.4424
1 | Brake | -750 | 0 | 750 | 0 | -782.9799 | 572.5006 | 2167.8652 | -2122.4985 | 1068.2827 | -198.9526 | 1249.0025 | 4128.2325
2 | Bump | 0 | 0 | 750 | -200 | 111.7686 | 130.7255 | -16.6822 | -636.3867 | 1068.305 | -239.7081 | 96.9467 | 622.2402
3 | Brake Bump | -1500 | 0 | 750 | -200 | -1335.9204 | 875.2241 | 4684.2305 | -3394.9582 | 1068.5229 | -637.6134 | 2041.0291 | 7781.7687
4 | Corner Outside | 0 | 1500 | 750 | 0 | -439.7098 | 1488.9975 | 1425.5947 | -4602.3699 | 1199.8739 | 9.0908e-11 | 1820.6746 | 5864.3057
5 | Corner Outside Brake | -1060 | 1060 | 750 | 0 | -1351.1082 | 1637.0776 | 4275.8384 | -5419.741 | 1161.3958 | -281.1864 | 2749.7001 | 9334.3447
6 | Corner Outside Bump | 0 | 1500 | 750 | -200 | -268.8058 | 1419.4717 | 1591.5037 | -4495.5438 | 1200.0051 | -239.7081 | 1616.8556 | 5910.1437
7 | Corner Outside Brake Bump | -1060 | 1060 | 750 | -200 | -1180.2042 | 1567.5518 | 4441.7474 | -5312.9149 | 1161.5271 | -520.8945 | 2530.9317 | 9388.9929
8 | Corner Inside | 0 | -1500 | 750 | 0 | 321.439 | -1088.4948 | -1790.777 | 3115.9443 | 936.4736 | -7.2586e-11 | 1330.9592 | 4735.0486
9 | Corner Inside Brake | -1060 | -1060 | 750 | 0 | -813.2297 | -184.3503 | 2002.9358 | 34.5344 | 975.2596 | -281.1864 | 698.7409 | 1973.6065
10 | Corner Inner Bump | 0 | -1500 | 750 | -200 | 492.343 | -1158.0206 | -1624.868 | 3222.7704 | 936.6048 | -239.7081 | 1539.7964 | 4684.6805
11 | Corner Inner Brake Bump | -1060 | -1060 | 750 | -200 | -642.3257 | -253.8761 | 2168.8448 | 141.3605 | 975.3909 | -520.8945 | 501.7762 | 2049.7898
12 | Max compression | -1500 | -1500 | 750 | -200 | -1351.1082 | -1158.0206 | -1790.777 | -5419.741 | 936.4736 | -637.6134 | 96.9467 | 595.4424
13 | Max tension | 0 | 1500 | 750 | 0 | 492.343 | 1637.0776 | 4684.2305 | 3222.7704 | 1200.0051 | 9.0908e-11 | 2749.7001 | 9388.9929
^ Forces go here ^
| E / Pa | 210000000000
| Yield Stress / Pa | 240000000 |  |  |  | Upper |  | Lower |  | Damper | Track rod |  | Key
[5 empty] | Length/mm | 275 | 278 | 391 | 436 | 584 | 329 |  | Input
| Buckle safety factor | 2 |  |  | Inner diameter/mm | 5 | 5 | 5 | 5 | 5 | 5 |  | Intermediate
| Tensile yield safety factor | 2 |  | Buckle | Required I/m^4 | 4.9299e-11 | 4.318e-11 | 1.3209e-10 | 4.9709e-10 | -1.541e-10 | 3.3299e-11 |  | Output
| Bearing safety factor | 2 |  |  | Required outer diameter/mm | 5.1211 | 5.1065 | 5.3069 | 5.9554 | Tension only | 5.0827
|  |  |  | Tension | Required area/m^2 | 2.0514e-06 | 6.8212e-06 | 1.9518e-05 | 1.3428e-05 | 5e-06 | 3.7879e-19
[5 empty] | Required outer diameter/mm | 5.4976 | 6.5092 | 8.643 | 7.6938 | 6.1427 | 5
|  |  |  | Overall | Critical Outer Diameter/mm | 5.4976 | 6.5092 | 8.643 | 7.6938 | 6.1427 | 5.0827
Rod ends and spherical bearings - load requirements
[6 empty] | 2702.2164 | 3274.1552 | 9368.4609 | 10839.482 |  |  | 5499.4002 | 18777.9859