## OutputForces
| Scenario | F_0x | F_0y | F_0z | F_1x | F_front_upper - rod end | F_rear_upper - rod end | F_front_lower - rod end | F_rear_lower - rod end | F_damper | F_steering | UBJ - spherical | LBJ - spherical
0 | Self weight | 0 | 0 | 750 | 0 | 59.1354 | -200.2513 | 182.5911 | 743.2128 | -1068.1737 | -9.1613e-12 | 244.8577 | 595.4424
1 | Brake | -1500 | 0 | 750 | 0 | 1506.8244 | -944.7499 | -4518.3215 | 3501.7843 | -1068.3916 | 397.9052 | 2264.8408 | 7721.958
2 | Impact | 0 | 0 | 750 | -200 | -111.7686 | -130.7255 | 16.6822 | 636.3867 | -1068.305 | 239.7081 | 96.9467 | 622.2402
3 | Brake Impact | -1500 | 0 | 750 | -200 | 1335.9204 | -875.2241 | -4684.2305 | 3394.9582 | -1068.5229 | 637.6134 | 2041.0291 | 7781.7687
4 | Corner Outside | 0 | 2600 | 1600 | 0 | 785.8178 | -2661.0295 | -2397.9943 | 8274.7263 | -2507.0509 | -1.6124e-10 | 3253.779 | 10393.3081
5 | Corner Outside Brake | -1850 | 1850 | 1600 | 0 | 2381.0137 | -2934.8713 | -7391.6937 | 9747.3859 | -2441.4695 | 490.7498 | 4892.3848 | 16503.7988
6 | Corner Outside Impact | 0 | 2600 | 1600 | -200 | 614.9138 | -2591.5037 | -2563.9033 | 8167.9002 | -2507.1821 | 239.7081 | 3048.8097 | 10438.3667
7 | Corner Outside Brake Impact | -1850 | 1850 | 1600 | -200 | 2210.1097 | -2865.3455 | -7557.6026 | 9640.5598 | -2441.6008 | 730.4579 | 4673.587 | 16557.8951
8 | Corner Inside | 0 | -1500 | 750 | 0 | -321.439 | 1088.4948 | 1790.777 | -3115.9443 | -936.4736 | 7.2586e-11 | 1330.9592 | 4735.0486
9 | Corner Inside Brake | -1060 | -1060 | 750 | 0 | 813.2297 | 184.3503 | -2002.9358 | -34.5344 | -975.2596 | 281.1864 | 698.7409 | 1973.6065
10 | Corner Inner Impact | 0 | -1500 | 750 | -200 | -492.343 | 1158.0206 | 1624.868 | -3222.7704 | -936.6048 | 239.7081 | 1539.7964 | 4684.6805
11 | Corner Inner Brake Impact | -1060 | -1060 | 750 | -200 | 642.3257 | 253.8761 | -2168.8448 | -141.3605 | -975.3909 | 520.8945 | 501.7762 | 2049.7898
12 | Accelerate and below | 0 | 0 | 750 | 0 | 59.1354 | -200.2513 | 182.5911 | 743.2128 | -1068.1737 | -9.1613e-12 | 244.8577 | 595.4424
13 | Accelerate and below | 1500 | 0 | 750 | 0 | -1388.5536 | 544.2473 | 4883.5038 | -2015.3587 | -1067.9558 | -397.9052 | 1807.8121 | 6683.9202
14 | Accelerate and below | 0 | 0 | 750 | -200 | -111.7686 | -130.7255 | 16.6822 | 636.3867 | -1068.305 | 239.7081 | 96.9467 | 622.2402
15 | Accelerate and below | 1500 | 0 | 750 | -200 | -1559.4576 | 613.7731 | 4717.5948 | -2122.1848 | -1068.0871 | -158.1971 | 2032.4309 | 6619.121
16 | Accelerate and below | 0 | 2600 | 1600 | 0 | 785.8178 | -2661.0295 | -2397.9943 | 8274.7263 | -2507.0509 | -1.6124e-10 | 3253.779 | 10393.3081
17 | Accelerate and below | 1850 | 1850 | 1600 | 0 | -1189.9525 | -1098.4415 | 4203.8909 | 2942.9095 | -2440.9321 | -490.7498 | 903.8947 | 2293.4649
18 | Accelerate and below | 0 | 2600 | 1600 | -200 | 614.9138 | -2591.5037 | -2563.9033 | 8167.9002 | -2507.1821 | 239.7081 | 3048.8097 | 10438.3667
19 | Accelerate and below | 1850 | 1850 | 1600 | -200 | -1360.8565 | -1028.9157 | 4037.9819 | 2836.0834 | -2441.0633 | -251.0417 | 988.1508 | 2200.3804
20 | Accelerate and below | 0 | -1500 | 750 | 0 | -321.439 | 1088.4948 | 1790.777 | -3115.9443 | -936.4736 | 7.2586e-11 | 1330.9592 | 4735.0486
21 | Accelerate and below | 1060 | -1060 | 750 | 0 | -1232.8374 | 1236.575 | 4641.0207 | -3933.3154 | -974.9516 | -281.1864 | 2270.4287 | 8252.5289
22 | Accelerate and below | 0 | -1500 | 750 | -200 | -492.343 | 1158.0206 | 1624.868 | -3222.7704 | -936.6048 | 239.7081 | 1539.7964 | 4684.6805
23 | Accelerate and below | 1060 | -1060 | 750 | -200 | -1403.7414 | 1306.1008 | 4475.1118 | -4040.1415 | -975.0829 | -41.4782 | 2491.7802 | 8194.2846
24 | Full squat | 0 | 0 | 1800 | 0 | 141.925 | -480.6032 | 438.2188 | 1783.7107 | -2563.6169 | -2.1987e-11 | 587.6585 | 1429.0616
25 | Max compression | -1850 | -1500 | 750 | -200 | -1559.4576 | -2934.8713 | -7557.6026 | -4040.1415 | -2563.6169 | -490.7498 | 96.9467 | 595.4424
26 | Max tension | 1850 | 2600 | 1800 | 0 | 2381.0137 | 1306.1008 | 4883.5038 | 9747.3859 | -936.4736 | 730.4579 | 4892.3848 | 16557.8951
^ Forces go here ^
| E / Pa | 210000000000
| Yield Stress / Pa | 240000000 |  |  |  | Upper |  | Lower |  | Damper | Track rod |  | Key
[5 empty] | Length/mm | 427 | 212 | 512 | 340 | 366 | 394 |  | Input
[5 empty] | Outer diameter/in | 0.5 | 0.5 | 0.75 | 0.75 | 0.5 | 0.5 |  | Intermediate
[5 empty] | Outer diameter/mm | 12.7 | 12.7 | 19.05 | 19.05 | 12.7 | 12.7 |  | Output
| Buckle safety factor | 2 |  |  | Outer radius/m | 0.00635 | 0.00635 | 0.009525 | 0.009525 | 0.00635 | 0.00635
| Tensile yield safety factor | 2 |  | Buckle | Required I/m^4 | 2.7437e-10 | 1.2728e-10 | 1.9118e-09 | 4.5068e-10 | 3.3138e-10 | 7.3513e-11
| Bearing safety factor | 2 |  |  | Required thickness/mm | 0.37262 | 0.16452 | 0.79929 | 0.17053 | 0.45947 | 0.093431
|  |  |  | Tension | Required area/m^2 | 1.9842e-05 | 1.0884e-05 | 4.0696e-05 | 8.1228e-05 | -7.8039e-06 | 6.0871e-06
[5 empty] | Required thickness/mm | 0.51848 | 0.27892 | 0.70617 | 1.4708 | -0.19267 | 0.15445
|  |  |  | Overall | Critical Thickness/mm | 0.51848 | 0.27892 | 0.79929 | 1.4708 | 0.45947 | 0.15445
[5 empty] | Critical Thickness/in | 0.020412 | 0.010981 | 0.031468 | 0.057906 | 0.018089 | 0.0060805
Rod ends and spherical bearings - load requirements
[6 empty] | 4762.0274 | 5869.7427 | 15115.2053 | 19494.7718 | 5127.2339 | 1460.9159 | 9784.7696 | 33115.7902
[7 empty] | 3/8" 16SWG |  |  |  | 3/8" 16SWG |  |  |  | Thickness
[5 empty] | lighter than 3/8" | 1/2" 20SWG | 1/2" 20SWG |  |  |  | 1/2" 20SWG |  |  | 20SWG | .036"
[8 empty] | 3/4" 16SWG | 3/4" 16SWG |  |  |  |  | 16SWG | .064"